## Data
Perfectly adjacent Base Measurement |  | EmitterAngle: 210
R1: | 960mV
R2:
Reproducability |  | EmitterAngle: 210
Trial | Aluminum (Smooth) | Mirror
1 | 920mV | 840mV
2 | 1.08V | 840mV
3 | 1.08V | 840mV
4 | 1.16V | 840mV
5 | 1.16V | 840mV
6 | 1.28V | 840mV
7 | 760mV | 840mV
8 | 800mV | 800mV
9 | 1.88V | 840mV
10 | 840mV | 840mV
Rotation (and Receiver Variance) |  | Emitter Angle: 210 | Receiver angle: 330
Trial | Aluminum (Smooth) | Mirror
1 |  | R1: 640mV | R2: 720mV
2 |  | R1: 640mV | R2: 680mV
3 |  | R1: 680mV | R2: 680mV
4 |  | R1: 680mV | R2: 680mV
5 |  | R1: | R2:
6 |  | R1: | R2:
7 |  | R1: | R2:
8 |  | R1: | R2:
9 |  | R1: | R2:
10 |  | R1: | R2:
Distance |  | Emitter Angle: 210 | Receiver angle: 0
Trial | Aluminum (Smooth) | Mirror
0 | 880 | 880mV
7.1 | 760 | 760mV
14.2 | 640 | 640mV
21.3 | 520 | 520mV
28.4 | 440 | 440mV
35.5 | 330 | 330mV
42.6 | 320 | 320mV
49.7 | 280 | 280mV
56.8 | 240 | 240mV
63.9 | 200 | 200mV
71 | 160 | 160mV
78.1 | 160 | 160mV
Symmetry around Emitter |  | Receiver Angle: 0
Trial | Aluminum (Smooth) | Mirror | Aluminum (Smooth) | Mirror (21.3mm)
0 |  | 760mV |  | 480mV
30 |  | 200mV |  | 160mV
60 |  | 720mV |  | 440mV
90 |  | 760mV |  | 400mV
120 |  | 760mV |  | 440mV
150 |  | 200mV |  | 160mV
180 |  | 760mV |  | 440mV
210 |  | 880mV |  | 480mV
240 |  | 760mV |  | 480mV
270 |  | 200mV |  | 160mV
300 |  | 720mV |  | 480mV
330 |  | 840mV |  | 480mV

## Same Data, Different Formating
Perfectly adjacent Base Measurement |  | EmitterAngle: 210
R1: | 960mV
R2:
Repeatability Test |  | EmitterAngle: 210
Trial | Measured V (mV)
1 | 840
2 | 840
3 | 840
4 | 840
5 | 840
6 | 840
7 | 840
8 | 800
9 | 840
10 | 840
Receiver Variance Test |  |  | Emitter Angle: 210 | Receiver angle: 330
Trial | Receiver 1 | Receiver 2
1 | 640 | 720
2 | 640 | 680
3 | 680 | 680
4 | 680 | 680
Distance Test |  | Emitter Angle: 210 | Receiver angle: 0
Distance (mm) | Measured V (mV) | Mirror
0 | 880 | 880mV
7.1 | 760 | 760mV
14.2 | 640 | 640mV
21.3 | 520 | 520mV
28.4 | 440 | 440mV
35.5 | 330 | 330mV
42.6 | 320 | 320mV
49.7 | 280 | 280mV
56.8 | 240 | 240mV
63.9 | 200 | 200mV
71 | 160 | 160mV
78.1 | 160 | 160mV
Symmetry around Emitter |  |  |  | Receiver Angle: 0
Degrees from Center | Adjacent | 21.3mm Edge to Edge
0 | 760mV | 480mV
30 | 200mV | 160mV
60 | 720mV | 440mV
90 | 760mV | 400mV
120 | 760mV | 440mV
150 | 200mV | 160mV
180 | 760mV | 440mV
210 | 880mV | 480mV
240 | 760mV | 480mV
270 | 200mV | 160mV
300 | 720mV | 480mV
330 | 840mV | 480mV